## 状态转换表 (hidden)
当前状态(现态) |  |  |  |  | 输入信号 | [6 empty] | 下一状态（次态）
S3 | S2 | S1 | S0 | 现态 10进制 | LW | SW | BEQ | SLT | ADDI | ERET | IntR | 次态 10进制 | N3 | N2 | N1 | N0
0 | 0 | 0 | 0 | 0 | [7 empty] | 1 | 0 | 0 | 0 | 1
0 | 0 | 0 | 1 | 1 | [7 empty] | 2 | 0 | 0 | 1 | 0
0 | 0 | 1 | 0 | 2 | [7 empty] | 3 | 0 | 0 | 1 | 1
0 | 0 | 1 | 1 | 3 | 1 | [6 empty] | 4 | 0 | 1 | 0 | 0
1
只填0或1，无关项不填

## 触发器输入函数自动生成 (hidden)
S3 | S2 | S1 | S0 | LW | SW | BEQ | SLT | ADDI | ERET | IntR | 0 | 最小项表达式 | N3 | N2 | N1 | N0
~S3& | ~S2& | ~S1& | ~S0& | [8 empty] | ~S3&~S2&~S1&~S0 |  |  |  | ~S3&~S2&~S1&~S0+
~S3& | ~S2& | ~S1& | S0& | [8 empty] | ~S3&~S2&~S1&S0 |  |  | ~S3&~S2&~S1&S0+
~S3& | ~S2& | S1& | ~S0& | [8 empty] | ~S3&~S2&S1&~S0 |  |  | ~S3&~S2&S1&~S0+ | ~S3&~S2&S1&~S0+
~S3& | ~S2& | S1& | S0& | LW& | [7 empty] | ~S3&~S2&S1&S0&LW |  | ~S3&~S2&S1&S0&LW+
逻辑表达式->>> | [13 empty] | ~S3&~S2&S1&S0&LW | ~S3&~S2&~S1&S0+~S3&~S2&S1&~S0 | ~S3&~S2&~S1&~S0+~S3&~S2&S1&~S0
[14 empty] | ~S3&~S2&S1&S0&LW+ | ~S3&~S2&~S1&S0+~S3&~S2&S1&~S0+ | ~S3&~S2&~S1&~S0+~S3&~S2&S1&~S0+
此表一般不需要修改，如需修改，在审阅中撤销工作表保护
这里是最终的表达式，复制到Logisim中即可

## 输出函数真值表
当前状态(现态) |  |  |  |  | 输出
S3 | S2 | S1 | S0 | 现态 10进制 | Mif | Mcal | Mex | T1 | T2 | T3 | T4
0 | 0 | 0 | 0 | 0 | 1 |  |  | 1
0 | 0 | 0 | 1 | 1 | 1 |  |  |  | 1
0 | 0 | 1 | 0 | 2 | 1 |  |  |  |  | 1
0 | 0 | 1 | 1 | 3 | 1 | [5 empty] | 1
0 | 1 | 0 | 0 | 4 |  | 1 |  | 1
0 | 1 | 0 | 1 | 5 |  | 1 |  |  | 1
0 | 1 | 1 | 0 | 6 |  |  | 1 | 1
0 | 1 | 1 | 1 | 7 |  |  | 1 |  | 1
1 | 0 | 0 | 0 | 8 |  |  | 1 |  |  | 1

## 输出函数自动生成
S3 | S2 | S1 | S0 | 最小项表达式 | Mif | Mcal | Mex | 0 | T1 | T2 | T3 | T4 | 0 | 0 | 0 | 0
~S3& | ~S2& | ~S1& | ~S0& | ~S3&~S2&~S1&~S0 | ~S3&~S2&~S1&~S0+ |  |  |  | ~S3&~S2&~S1&~S0+
~S3& | ~S2& | ~S1& | S0& | ~S3&~S2&~S1&S0 | ~S3&~S2&~S1&S0+ |  |  |  |  | ~S3&~S2&~S1&S0+
~S3& | ~S2& | S1& | ~S0& | ~S3&~S2&S1&~S0 | ~S3&~S2&S1&~S0+ | [5 empty] | ~S3&~S2&S1&~S0+
~S3& | ~S2& | S1& | S0& | ~S3&~S2&S1&S0 | ~S3&~S2&S1&S0+ | [6 empty] | ~S3&~S2&S1&S0+
~S3& | S2& | ~S1& | ~S0& | ~S3&S2&~S1&~S0 |  | ~S3&S2&~S1&~S0+ |  |  | ~S3&S2&~S1&~S0+
~S3& | S2& | ~S1& | S0& | ~S3&S2&~S1&S0 |  | ~S3&S2&~S1&S0+ |  |  |  | ~S3&S2&~S1&S0+
~S3& | S2& | S1& | ~S0& | ~S3&S2&S1&~S0 |  |  | ~S3&S2&S1&~S0+ |  | ~S3&S2&S1&~S0+
~S3& | S2& | S1& | S0& | ~S3&S2&S1&S0 |  |  | ~S3&S2&S1&S0+ |  |  | ~S3&S2&S1&S0+
S3& | ~S2& | ~S1& | ~S0& | S3&~S2&~S1&~S0 |  |  | S3&~S2&~S1&~S0+ |  |  |  | S3&~S2&~S1&~S0+
[5 empty] | ~S3&~S2&~S1&~S0+~S3&~S2&~S1&S0+~S3&~S2&S1&~S0+~S3&~S2&S1&S0 | ~S3&S2&~S1&~S0+~S3&S2&~S1&S0 | ~S3&S2&S1&~S0+~S3&S2&S1&S0+S3&~S2&~S1&~S0 |  | ~S3&~S2&~S1&~S0+~S3&S2&~S1&~S0+~S3&S2&S1&~S0 | ~S3&~S2&~S1&S0+~S3&S2&~S1&S0+~S3&S2&S1&S0 | ~S3&~S2&S1&~S0+S3&~S2&~S1&~S0 | ~S3&~S2&S1&S0
[5 empty] | ~S3&~S2&~S1&~S0+~S3&~S2&~S1&S0+~S3&~S2&S1&~S0+~S3&~S2&S1&S0+ | ~S3&S2&~S1&~S0+~S3&S2&~S1&S0+ | ~S3&S2&S1&~S0+~S3&S2&S1&S0+S3&~S2&~S1&~S0+ |  | ~S3&~S2&~S1&~S0+~S3&S2&~S1&~S0+~S3&S2&S1&~S0+ | ~S3&~S2&~S1&S0+~S3&S2&~S1&S0+~S3&S2&S1&S0+ | ~S3&~S2&S1&~S0+S3&~S2&~S1&~S0+ | ~S3&~S2&S1&S0+